## 封-1_招标工程量清单
中心低压线路迁移改造工程 |  | 工程
招 标 工 程 量 清 单
广西壮族自治区疾病预防控制中心
招 标 人:
(单位盖章)
造价咨询人:
(单位盖章)
2023年5月10日
封-1

## 扉-1_招标工程量清单
| 中心低压线路迁移改造工程 |  |  |  | 工程
招 标 工 程 量 清 单
广西壮族自治区疾病预防控制中心
招 标 人: |  |  | 造价咨询人：
|  | （单位盖章） |  | （单位资质专用章）
法定代表人 |  |  | 法定代表人
或其授权人： |  |  | 或其授权人：
|  | （签字或盖章） |  | （签字或盖章）
编 制 人： |  |  | 复 核 人：
|  | （造价人员签字） |  | (造价工程师签字盖专用章)
编 制 时 间: |  | 2023年5月10日 | 复 核 时 间： | 2023/5/10
扉-1

## 表-04_单位工程投标报价汇总表
单位工程投标报价汇总表
工程名称:中心低压线路迁移改造工程 |  |  | 第1页 共1页
序号 | 汇总内容 | 金额(元) | 备注
1 | 分部分项工程和单价措施项目清单计价合计
1.1 | 其中:暂估价
2 | 总价措施项目清单计价合计
2.1 | 其中:安全文明施工费
3 | 其他项目清单计价合计
4 | 税前项目清单计价合计
5 | 规费
6 | 增值税
7 | 工程总造价=1+2+3+4+5+6
表-04

## 表-08_分部分项工程和单价措施项目清单与计价表
分部分项工程和单价措施项目清单与计价表
工程名称:中心低压线路迁移改造工程 | [5 empty] | 第1页 共2页
序 号 | 项目编码 | 项目名称及 项目特征描述 | 计量单位 | 工程量 | 金额(元)
[5 empty] | 综合单价 | 合 价 | 其中：
暂估价
分部分项工程
B4 电气设备安装工程
1 | 030408001001 | 电力电缆 YJV-0.6/1KV-4*50+1*25mm2（门诊1） | m | 166.00
2 | 030408001002 | 电力电缆 YJV-0.6/1KV-4*70+1*35mm2（食堂1） | m | 145.00
3 | 030408001003 | 电力电缆 YJV-0.6/1KV-4*16+1*10mm2（食堂2） | m | 145.00
4 | 030408001004 | 电力电缆 YJV-0.6/1KV-4*25+1*16mm2（X光） | m | 116.00
5 | 030408001005 | 电力电缆 YJV-0.6/1KV-4*35+1*16mm2（门诊2） | m | 156.00
6 | 030408006001 | 户内热缩式电力电缆终端头制作、安装1kV以下端头(截面m㎡以下)70 | 个 | 4
7 | 030408006002 | 户内热缩式电力电缆终端头制作、安装1kV以下端头(截面m㎡以下)35 | 个 | 4
8 | 030408006003 | 户内热缩式电力电缆终端头制作、安装1kV以下端头(截面m㎡以下)16 | 个 | 2
9 | 030408003001 | 电缆保护管 PVC-100/5.0 | m | 256.00
10 | 030408003002 | 管枕 | 个 | 128
11 | 桂030413007001 | 电缆直线井 1.5*1.5 | 座 | 2
电缆井垫层为C15混凝土
井壁采用MU10机制砖，M5水泥砂浆砌筑，井壁内外抹1:2.5水泥砂浆20厚（掺5%防水粉）
盖板、梁材料C25混凝土
井壁长边均直埋电缆支架，每@800埋一支
含土方开挖、汽车运土方、模板、钢筋制作、安装
12 | 桂030413008001 | 电缆沟开挖及恢复 | m | 32.00
13 | 030409001001 | 接地极 | 根 | 14
镀锌角钢50*5*2500
14 | 030409002001 | 接地母线 | m | 32.00
镀锌扁钢-50*5
15 | 030411003001 | 桥架 CT400*200*1.5mm | m | 45.00
含三通、弯头等配件
16 | 031002002001 | 桥架支架制作安装 | kg | 56.55
型钢综合考虑
17 | 031103030001 | 电缆标志牌 | 块 | 3
18 | 030408008001 | 防火封堵 | 处 | 2
19 | 030414011001 | 接地装置调试 接地网 | 系统 | 1
B11 刷油、防腐蚀、绝热工程
20 | 031201003001 | 金属结构刷油 | kg | 56.55
21 | 桂031211003001 | 手工除锈 一般钢结构 轻锈 | kg | 56.55
表-08
分部分项工程和单价措施项目清单与计价表
工程名称:中心低压线路迁移改造工程 | [5 empty] | 第2页 共2页
序 号 | 项目编码 | 项目名称及 项目特征描述 | 计量单位 | 工程量 | 金额(元)
[5 empty] | 综合单价 | 合 价 | 其中：
暂估价
小 计
∑人工费
∑材料费
∑机械费
∑管理费
∑利 润
单价措施项目
| 041106 | 大型机械、设备进出场及安拆、使用
22 | 041106001001 | 大型机械场外运输费 履带式挖掘机 1.0以内 | 台·次 | 1
23 | 041106001002 | 大型机械场外运输费 压路机 | 台·次
小 计
∑人工费
∑材料费
∑机械费
∑管理费
∑利 润
合 计
∑人工费
∑材料费
∑机械费
∑管理费
∑利 润
表-08

## 表-11_总价措施项目清单与计价表
总价措施项目清单与计价表
工程名称:中心低压线路迁移改造工程 | [5 empty] | 第1页 共1页
序 号 | 项目编码 | 项 目 名 称 | 计 算 基 础 | 费 率(%) 或标准 | 金额(元) | 备注
一 |  | 给排水、燃气、电气、通风空调、消防、建筑智能、通信、自控仪表工程(营改增)一般计税法
1 | 桂031401001001 | 安全文明施工费 | ∑分部分项及单价措施费定额(人工费+机械费)
2 | 桂031401002001 | 检验试验配合费
3 | 桂031401003001 | 雨季施工增加费
二 |  | 机械设备、热力设备、静置设备及金属结构、工业管道、刷油防腐蚀绝热工程(营改增)一般计税法
1 | 桂031401001002 | 安全文明施工费 | ∑分部分项及单价措施费定额(人工费+机械费)
2 | 桂031401002002 | 检验试验配合费
3 | 桂031401003002 | 雨季施工增加费
合 计
注：以项计算的总价措施，无“计算基础”和“费率”的数值，可只填“金额”数值，但应在备注栏说明施工方案出处或计算方式。
表-11

## 表-15_规费、增值税计价表
规费、增值税计价表
工程名称:中心低压线路迁移改造工程 |  |  |  | 第1页 共1页
序号 | 项目名称 | 计算基础 | 计算费率(%) | 金额(元)
一 | 给排水、燃气、电气、通风空调、消防、建筑智能、通信、自控仪表工程(营改增)一般计税法
1 | 规费 | 1.1+1.2+1.3
1.1 | 社会保险费 | ∑(分部分项人工费+单价措施人工费)
1.1.1 | 养老保险费
1.1.2 | 失业保险费
1.1.3 | 医疗保险费
1.1.4 | 生育保险费
1.1.5 | 工伤保险费
1.2 | 住房公积金
1.3 | 工程排污费
2 | 增值税 | Σ（分部分项工程费及单价措施项目费+总价措施项目费+其他项目费+税前项目费+规费）
二 | 机械设备、热力设备、静置设备及金属结构、工业管道、刷油防腐蚀绝热工程(营改增)一般计税法
1 | 规费 | 1.1+1.2+1.3
1.1 | 社会保险费 | ∑(分部分项人工费+单价措施人工费)
1.1.1 | 养老保险费
1.1.2 | 失业保险费
1.1.3 | 医疗保险费
1.1.4 | 生育保险费
1.1.5 | 工伤保险费
1.2 | 住房公积金
1.3 | 工程排污费
2 | 增值税 | Σ（分部分项工程费及单价措施项目费+总价措施项目费+其他项目费+税前项目费+规费）
合 计
表-15